## urządzenie do kontroli atmosfer
Załącznik nr 5- wzór specyfikacji technicznej
Urządzenie do kontroli atmosfery
Parametry | Jednostka | Parametry | Dane oferenta
średnica rurek wewnątrz pieca | mm | 8 ÷ 10
konstrukcja rurek wewnętrz pieca umożliwiająca czyszczenie mechaniczne bez demontazu (otwory rewizyjne) | n/d | wymagane
system zacisków wysokociśnieniowych | n/d | wymagany
material zacisków wysokociśnieniowych | n/d | stal nierdzewna
Czujnik kontroli punktu rosy | n/d | wymagany
kontrola punktu rosy | °C | -35°C do -5°C
Zakres pomiarowy czujnika kontroli punktu rosy | °C | - 60 ÷ 30
Minimalna wydajność kompletnego urządzenia | m3/godz | 400
Ciśnienie na wejściu do komory pieca | Bar | 0,5 ÷ 1
Zakres dostawy: srężarka, osuszacz ziębniczy, osuszacz adsorpcyjny, zbiornik na spręzone powietrze 1000l, kolektor rozdzielczy dn 80, orurowanie, filtry, zespół przygotwania potwietrza z separatorem cyklonowym, zbiornik na kondensat z separatorem oleju i automatycznym spustem kondensatu, reduktor dn 40, 2 przepływomierze dn 50, komplet przyłączy dn 50, orurowanie dn 50 i dn 25, sterownik, zawór odcinajacy główny reczny dn 50, zawór odcinajacy główny z siłownikiem dn 50, 2 zawory regulujące dn 50, sonda pomiarowa, komplet czujnikow | n/d | wymagany
Budowa osuszacza adsorpcyjnego |  | Konstrukcja z wstęnym filtrem i automatycznym spustem kondensatu i filtrem końcowym
Parametr osuszacza adsorbcyjnego: Wydajność | m3/godz | 500
Parametr osuszacza adsorbcyjnego: resztkowa zawartość oleju w spęzonym powietrzu po osuszeniu | mg/m3 | max 0,03
Parametr osuszacza adsorbcyjnego: Punkt rosy przy 100% obciązeniu dla temperatury wlotowej 35°C | °C | -40
Parametr osuszacza adsorbcyjnego: Cisnienie robocze | bar | min 4
Parametr osuszacza adsorbcyjnego: temperatura medium | °C | 5 ÷50
Parametr osuszacza adsorbcyjnego: Temperatura otoczenia | °C | 5 ÷ 50
Przepływomierze elektronicze minimalny zakres pomiarowy | m3/godz | 2,5 ÷ 700
Przepływomierze elektronicze średnica | n/d | DN50
Separator kondensatu woda-olej wydajność | m3/h | 900
Separator kondensatu woda-olej maksymalna ilość oleju w kondensacie | mg/dm3 | 15
Separator kondensatu woda-olej końcowe medium fitracyjne | n/d | element węglowy
Separator kondensatu woda-olej dokladność oczyszczenia | ppm | max 10
Osuszacz ziębniczy Wydajność | dm3/min | 8000
Osuszacz ziębniczy napęcie | V | 230
Osuszacz ziębniczy czynnik chłodzący | n/d | z GRUPY HFC o zerowym wskaźniku ODP (Ozone Depleting Potential)
Interfejs komunikacyjny przepływomierzy | n/d | IO-Limk
Przeciązalność przeplywomierza | bar | 16
Napięcie robocze przeplywomierza | VDC | 18 ÷ 30
Stopien ochrony przeplywomierza | n/d | IP65
Zawory regulacyjne DN50 ze sprzężeniem zwrotnym: napięcie sterujące | mA | 4 ÷ 20
zawory regulacyjne DN50 minimalny zakres sterowanego przepływu | m3/godz | 0 ÷ 200
Sonda pomiarowa do montazu wewnątrz pieca | n/d | wymagana
Rodzaj montarzu sondy w komorze pieca | n/d | grodziowy
Sonda pomiarowa temperatura pracy wewnatrz komory | °C | 880 ÷ 1000
Czujnik ciśnienia zasilającego przed osuszaczem | n/d | wymagany
Czujnik ciśnienia zasilającego po osuszaczu | n/d | wymagany
Czujnik ciśnienia zasilającego po redukcji ciśnienia | n/d | wymagany
| ilość sztuk | 2
czujniki ciśnienia - wyjście analogowe | mA | 4 ÷ 20
Sterowanie systemem dew point z poziomu centralnego ukladu sterowania z poziomu linii HOT FORMING, oprogramowanie otwartym kodem | n/d | wymagane
Montaż mechaniczny, pneumatyczny, integracja ze sterowaniem Zamawiającego i uruchoamienie przez Dostawcę | n/d | Wymagane
Udostępnienie kodu źródłowego PLC i HMI | n/d | Wymagane
Zawór odcinający (bistabilny) DN50 napięcie sterujące | V | 24
Czujnik kontroli punktu rosy zabezpieczony przed przegrzaniem i zabrudzeniem atmosferą pieca | n/d | wymagany
Maksymalne zuzycie energii elektrycznej | kW/h | 50
Sprężarka śrubowa z falownikiem do zasilania urządzenia Wydajność max | m3/h | 450
Sprężarka śrubowa z falownikiem do zasilania urządzenia Wydajność min | m3/h | 150
Sprężarka śrubowa z falownikiem do zasilania urządzenia ciśnienie max | bar | 8
Sprężarka śrubowa z falownikiem do zasilania urządzenia napiecie zasilania | V | 400
Przewody elastyczne | n/d | DN40x PN25
Armatura - cisnienie pracy | bar | min 11
Zbiornik na pręzone powietrze - ciśnienie pracy | bar | min 11 |  | 12
Zbiornik na pręzone powietrze materiał | n/d | stal ocynkowana dwustronnie lub stal nierdzewna
Zbiornik na pręzone powietrze zabezpiecznie antykorozyjne | n/d | PN-EN ISO-1461
Zbiornik na pręzone powietrze gwarancja | lat | min 8
Zbiornik na pręzone powietrze uzbrojenie | n/d | kurek manometryczny, manometr, zawór dolotowy / wylotowy, zawór bezpieczeństwa, zawór spustu kondensatu, armatura redukcyjna z uszczelnieniem gwintów
Orurowanie średnica instalacji zasilającej | n/d | DN50
Orurowanie średnica instalacji rozdzielczej (do komór pieca) | n/d | min DN20
Orurowanie material orurowania | n/d | Rura stalowa ocynkowana z przeznaczeniem do specjalnych zastosowań (instalacje spęzonego powietrza, przemyslowei grzewcze)
Orurowanie grubość ocynkowania | μm | 15-27
montażu systemu sprężonego powietrza (ustawienie sprężarki, osuszacza ziębniczego, osuszacza adsorpcyjnego, zbiornika 1000l), montaż kompletu rurociągów | n/d | wymagany
Gwarancja | miesięcy | min 12
Czas reakcji serwisu | rbh | 48